## strona tytułowa
KOSZTORYS OFERTOWY
NAZWA INWESTYCJI: Przebudowa rozdzielni SN 59045 na terenie Oczyszczalni Ścieków Lewy Brzeg w Koninie
INWESTOR: Przedsiębiorstwo Wodociągów i Kanalizacji Sp. z o. o.
ADRES INWESTORA: ul. Poznańska 49, 62-510 Konin
DATA OPRACOWANIA:
WYKONAWCA:
ADRES WYKONAWCY:

## przedmiar
Przebudowa rozdzielni SN 59045 na terenie Oczyszczalni Ścieków Lewy Brzeg w Koninie
KSIĄŻKA PRZEDMIARÓW
Lp. | Podstawa | Opis | Jedn.obm. | Obmiar | Cena jedn. | Wartość zł
1 |  | 59045 OSLB
1.1 | 45000000-7 | Prace budowlane
1 d.1.1 | KNR-W 2-02 1203-02 | Drzwi stalowe pełne o powierzchni ponad 2 m2 - demontaż | m2 | 3.9 |  | 0
2 d.1.1 | KNNR-W 3 0302-02 | Uzupełnienie ścian oraz zamurowanie otworów w ścianach z cegły i betonów lekkich bloczkami z betonu komórkowego 49x24x24 cm | m3 | 1.674 |  | 0
3 d.1.1 | KNR 2-02 0123-01 | Okładanie (szpałdowanie) ścian i słupów żelbetowych lub stalowych cegłami grubości 1/4 ceg. | m2 | 4.185 |  | 0
4 d.1.1 | KNR-W 2-02 0822-01 | Tynki wewnętrzne cementowe kat. IV wykonywane ręcznie na ścianach | m2 | 4.185 |  | 0
5 d.1.1 | KNR 4-04 0406-07 | Stemplowanie zagrożonych nadproży | szt. | 1 |  | 0
6 d.1.1 | KNNR-W 3 0301-02 | Rozbiórka ścian z cegieł na zaprawie cementowej | m3 | 1.747 |  | 0
7 d.1.1 | KNR 4-01 0313-04 | Wykonanie przesklepień otworów w ścianach z cegieł - dostarczenie i obsadzenie belek stalowych do I NP 180 mm - nadproże zabezpieczone antykorozyjnie Krotność = 2 | m | 2.03 |  | 0
8 d.1.1 | KNR-W 4-01 0436-08 | Rozebranie stemplowań nadproży | szt. | 1 |  | 0
9 d.1.1 | KNR 2-21 0609-01 | Okładziny z płytek klinkierowych na ścianach | m2 | 0.32 |  | 0
10 d.1.1 | KNR-W 2-02 1203-02 | Drzwi stalowe pełne o powierzchni ponad 2 m2 - Drzwi dzielone z zamkiem antypanicznym o wymiarze w świetle ościeżnicy 1500(900/600) x 2600mm, pomalowane proszkowo w kolorze RAL 8017, ocieplone za pomocą wełny mineralnej o grubości min. 50mm | m2 | 3.9 |  | 0
11 d.1.1 | KNR 4-04 0301-04 | Rozebranie podłoża z betonu żwirowego o grubości ponad 15 cm | m3 | 4.248 |  | 0
12 d.1.1 | KNR 2-01 0309-01 | Ręczne wykopy obiektowe ze skarpami lub o ścianach pionowych wykonywane przy użyciu przenośnika taśmowego - kat. gruntu I-II | m3 | 46.724 |  | 0
13 d.1.1 | KNP111111 01 0112-01.01 | Przewożenie taczkami gruzu budowlanego na odległość do 20 m w jednym poziomie | m3 | 46.724 |  | 0
14 d.1.1 | KNR 4-01 0108-14 | Wywiezienie samochodami skrzyniowymi gruzu z rozbieranych konstrukcji gruzo- i żużlobetonowych na odległość do 1 km | m3 | 4.248 |  | 0
15 d.1.1 | KNR 4-01 0108-20 | Wywiezienie samochodami samowyładowczymi gruzu z rozbieranych konstrukcji - za każdy następny 1 km Krotność = 10 | m3 | 4.248 |  | 0
16 d.1.1 |  | Utylizacja gruzu | t | 8.496 |  | 0
17 d.1.1 | KNR 4-01 0108-05 | Wywóz ziemi samochodami samowyładowczymi na odległość do 1 km grunt.kat. I-II | m3 | 38.228 |  | 0
18 d.1.1 | KNR 4-01 0108-08 | Wywóz ziemi samochodami samowyładowczymi - za każdy następny 1 km Krotność = 10 | m3 | 38.228 |  | 0
19 d.1.1 | KNKRB 6 0102-04 | Podsypka piaskowa zagęszczana ręcznie | m3 | 6.371 |  | 0
20 d.1.1 | KNR 2-02 1916-01 | Betonowanie płyt niezbrojonych i podbetonu o grubości 10 cm | m3 | 4.248 |  | 0
21 d.1.1 | KNR 2-02 0607-01 | Izolacje przeciwwilgociowe i przeciwwodne z folii polietylenowej szerokiej poziome podposadzkowe Krotność = 2 | m2 | 42.476 |  | 0
22 d.1.1 | KNR-W 2-18 0503-02 | Montaż zbrojenia ław i płyt fundamentowych o śr.stali pow.8 do 14 mm | t | 0.344 |  | 0
23 d.1.1 | KNR-W 2-18 0525-04 | Posadzki cementowe zatarte na ostro - płyta betonowa C20/25 | m2 | 42.476 |  | 0
24 d.1.1 | KNNR-W 2 W0301-03 | Fundamenty z bloczków betonowych - budowa ściany oporowej | m3 | 1.512 |  | 0
25 d.1.1 | KNR-W 2-18 0503-02 | Montaż zbrojenia ław i płyt fundamentowych o śr.stali pow.8 do 14 mm | t | 0.019 |  | 0
26 d.1.1 | KNR-W 2-18 0525-04 | Posadzki cementowe zatarte na ostro - płyta betonowa C20/25 zwieńczenie ściany oporowej | m2 | 2.016 |  | 0
27 d.1.1 | KNR-W 2-02 1217-02 | Narożniki z kątownika 50x50x5 mm | m | 8.4 |  | 0
28 d.1.1 | KNR AT-40 0408-02 | Izolacja pionowa przeciwwilgociowa z bitumicznych mas uszczelniających (KMB) - nakładana ręcznie Krotność = 2 | m2 | 31.298 |  | 0
29 d.1.1 | Kalkulacja własna | Wykonanie podłogi podniesionej systemowej - typ ER01-S40A o odporności ogniowej REI30 i dopuszczalnym obciążeniu ramy wsporczej pod rozdzielnicą SN 3000kg/m2. Wymiar podłogi wynosi 5500x8400mm, wysokość podniesienia 750mm | kpl | 1 |  | 0
30 d.1.1 | Kalkulacja własna | Wykonanie przepustów z rur osłonowych DVK160, 110 oraz 50 | kpl. | 1 |  | 0
31 d.1.1 | KNR 5-10 0315-12 | Montaż przepustów rurowych w stropach i ścianach z betonu o średnicy do 40 cm z mechanicznym przebijaniem otworów - rura o średnicy zewnętrznej do 150 mm | przepust. | 15 |  | 0
32 d.1.1 | KNR K-04 0101-02 | Przygotowanie podłoża - uzupełnienie ubytków w tynkach do 5 % powierzchni ściany | m2 | 4.173 |  | 0
33 d.1.1 | KNNR 2 0903-03 | Przygotowanie podłoża na ścianach - ręczne gruntowanie | m2 | 83.46 |  | 0
34 d.1.1 | KNNR-W 3 1003-01 | Dwukrotne malowanie farbami emulsyjnymi starych tynków wewnętrznych ścian i sufitów | m2 | 83.46 |  | 0
35 d.1.1 | KNK 2-06 0115-01 | Podbudowa z kruszywa łamanego niesortowanego - warstwa dolna.Grubość po zagęszczeniu do 15 cm | m3 | 0.46 |  | 0
36 d.1.1 | KNK 2-06 0502-06 | Chodniki z płyt betonowych o wym. 50x50x7 cm na podsypce piaskowej z wypełnieniem spoin piaskiem | m2 | 4.6 |  | 0
37 d.1.1 | KNK 2-06 0405-04 | Obrzeża betonowe o wym. 30x8 cm z wypełnieniem spoin zaprawą cementową | m | 4.6 |  | 0
1.2 | 45100000-8 | Prace demontażowe
38 d.1.2 | KNR 5-14 0402-01 | Demontaż 3-biegunowych odłączników | szt. | 8 |  | 0
39 d.1.2 | KNR 5-14 0404-01 | Demontaż wyłączników kompletnie zmontowanych | szt. | 4 |  | 0
40 d.1.2 | KNR 5-14 0409-04 | Demontaż przekładników pomiarowych suchych | szt. | 22 |  | 0
41 d.1.2 | KNR 5-14 0401-01 | Demontaż uziemników | szt. | 4 |  | 0
42 d.1.2 | KNR 5-14 0315-01 | Demontaż aluminiowych szyn zbiorczych prostokątnych pojedynczych o wymiarach 60x5 mm łączonych śrubami na zakładkę lub 2 nakładki | m | 78 |  | 0
43 d.1.2 | KNR 5-14 0501-02 | Demontaż aparatury wtórnej | szt. | 90 |  | 0
44 d.1.2 | KNR 5-14 0605-01 | Demontaż płyt działowych o powierzchni do 2.0 m2 przy łączeniu w zestaw celek lub segmentów | szt. | 20 |  | 0
45 d.1.2 | KNR 13-14 0404-01 | Konstrukcje rozdzielnicy z prefabrykowanych płyt paździerzowo-gipsowych - demontaż | m2 | 19.2 |  | 0
46 d.1.2 | KNR 5-14 0101-05 | Demontaż i powtórny montaż przyścienny szafy licznikowej TL1 oraz szafy baterii kondensatorów BK1 | szt. | 2 |  | 0
1.3 | 45300000-0 | Prace montażowe
1.3.1 | 45315700-5 | Przebudowa pól łączników szyn
47 d.1.3.1 | KNR 5-14 0605-01 | Montaż gotowych płyt działowych o powierzchni do 2.0 m2 przy łączeniu w zestaw celek lub segmentów - płyty z demontażu | szt. | 8 |  | 0
48 d.1.3.1 | KNR 5-14 0201-01 | Montaż izolatorów wsporczych wnętrzowych ze stopą okrągłą na gotowej konstrukcji o masie do 6 kg na wysokości do 4 m | szt. | 12 |  | 0
49 d.1.3.1 | KNR 5-14 0325-01 | Montaż aluminiowych szyn odgałęźnych do 1 m prostokątnych pojedynczych o wymiarach 60x5 mm | m | 18 |  | 0
1.3.2 | 45315700-5 | Rozdzielnica SN
50 d.1.3.2 | KNR 4-06 0306-03 | Wykonanie konstrukcji podstaw pod urządzenia o masie 1000 kg - rama pod rozdzielnicę SN zabezpieczona antykorozyjnie | t | 0.231 |  | 0
51 d.1.3.2 | KNR 5-14 0102-06 | Montaż przyścienny rozdzielnic, szaf, pulpitów, tablic przekaźnikowych i nastawczych o masie do 1000 kg - Rozdzielnica RSN1 i RSN2 typu RELF 17,5 | szt. | 15 |  | 0
52 d.1.3.2 | KNR 5-14 0102-06 | Montaż przyścienny rozdzielnic, szaf, pulpitów, tablic przekaźnikowych i nastawczych o masie do 1000 kg - Rozdzielnica typu Rotoblok | szt. | 2 |  | 0
53 d.1.3.2 | Kalkulacja własna | Sprzęt BHP: Rękawice dielektryczne 20kV, Półbuty dielektryczne do 20kV, Kask ochronny z przyłbicą, Okulary ochronne przeciwodpryskowe, Uziemiacz przenośny, Drążek izolacyjny UDI-20-B/20kV, Wskaźnik akust.-optyczny AOWN-5/4 12-36kV, Tablica ostrzegawacza 6szt., Instrukcja 3szt., Szafka na sprzęt BHP, Gaśnica śniegowa GS-5x B/E, Chodnik dielektryczny | kpl | 1 |  | 0
1.3.3 | 45314310-7 | Włączenie nowych rozdzielnic do sieci 15kV
54 d.1.3.3 | KNR 2-01 0701-0203 | Ręczne kopanie rowów dla kabli o głębokości do 1,0 m i szer. dna do 0,4 m w gruncie kat. III | m | 7 |  | 0
55 d.1.3.3 | KNR 5-10 0301-01 | Nasypanie warstwy piasku grubości 0.1 m na dno rowu kablowego o szer.do 0.4 m Krotność = 2 | m | 7 |  | 0
56 d.1.3.3 | KNR 2-01 0704-0203 | Ręczne zasypywanie rowów dla kabli o głębokości do 0,8 m i szer. dna do 0,4 m w gruncie kat. III | m | 7 |  | 0
57 d.1.3.3 | KNR 5-10 0101-04 | Ręczne układanie kabli jednożyłowych o masie do 3.0 kg/m na napięcie znamionowe poniżej 110 kV w rowach kablowych - Kabel typu 12/20kV XRUHAKXS 1x240/50mm2 | m | 9 |  | 0
58 d.1.3.3 | KNR 5-10 0101-03 | Ręczne układanie kabli jednożyłowych o masie do 2.0 kg/m na napięcie znamionowe poniżej 110 kV w rowach kablowych - Kabel typu 12/20kV YHAKXS 1x120/50mm2 | m | 12 |  | 0
59 d.1.3.3 | KNR 5-10 0512-06 | Montaż w rowach muf przelotowych z taśm izolacyjnych na kablach jednożyłowych z żyłami Al o przekroju do 240 mm2 na napięcie do 20 kV o izolacji i powłoce z tworzyw sztucznych - zestawy montażowe do wykonania muf z taśm izolacyjnych CHM 24kV 70-240 | szt. | 6 |  | 0
60 d.1.3.3 | KNR 5-10 0115-04 | Układanie kabli jednożyłowych o masie do 3.0 kg/m na napięcie znamionowe poniżej 110 kV w budynkach, budowlach lub na estakadach bez mocowania - Kabel typu 12/20kV XUHKXS 1x120/50mm2 | m | 54 |  | 0
61 d.1.3.3 | KNR 5-10 0115-03 | Układanie kabli jednożyłowych o masie do 2.0 kg/m na napięcie znamionowe poniżej 110 kV w budynkach, budowlach lub na estakadach bez mocowania - Kabel typu 12/20kV XRUHAKXS 1x70/25mm2 | m | 48 |  | 0
62 d.1.3.3 | KNR 5-10 0115-04 | Układanie kabli jednożyłowych o masie do 3.0 kg/m na napięcie znamionowe poniżej 110 kV w budynkach, budowlach lub na estakadach bez mocowania - Kabel typu 12/20kV XRUHAKXS 1x240/50mm2 | m | 9 |  | 0
63 d.1.3.3 | KNR 5-10 0115-03 | Układanie kabli jednożyłowych o masie do 2.0 kg/m na napięcie znamionowe poniżej 110 kV w budynkach, budowlach lub na estakadach bez mocowania - Kabel typu 12/20kV YHAKXS 1x120/50mm2 | m | 9 |  | 0
64 d.1.3.3 | KNR 5-10 0612-05 | Montaż głowic wnętrzowych z taśm izolacyjnych na kablach jednożyłowych (Cu do 120 mm2) na U do 20 kV o izolacji i powłoce z tworzyw sztucznych - zestawy montażowe do wykonania głowic z taśm izolacyjnych na kablach 1-żyłowych CHE-I 24kV 70-240 | szt. | 12 |  | 0
65 d.1.3.3 | KNR 5-10 0611-06 | Montaż głowic wnętrzowych z taśm izolacyjnych na kablach jednożyłowych (Al do 240 mm2) na U do 20 kV o izolacji i powłoce z tworzyw sztucznych - zestawy montażowe do wykonania głowic z taśm izolacyjnych na kablach 1-żyłowych CHE-I 24kV 70-240 | szt. | 12 |  | 0
66 d.1.3.3 | Kalkulacja własna | Przebudowa linii SN do istniejących stacji TR PWiK I i II | kpl | 2 |  | 0
1.3.4 | 45300000-0 | Potrzeby własne AC i DC, telemechanika
67 d.1.3.4 | KNR-W 5-08 0407-04 | Montaż osprzętu modułowego w rozdzielnicach - rozbudowa rozdzielnic istniejących - rozłączniki typu Z-SLS/CB/3 oraz wyłączniki | kpl | 1 |  | 0
68 d.1.3.4 | KNR 5-14 0102-01 | Montaż przyścienny rozdzielnic, szaf, pulpitów, tablic przekaźnikowych i nastawczych o masie do 300 kg - Szafa potrzeb własnych 110V DC | szt. | 1 |  | 0
69 d.1.3.4 | KNR 5-14 0102-01 | Montaż przyścienny rozdzielnic, szaf, pulpitów, tablic przekaźnikowych i nastawczych o masie do 300 kg - Szafa telemechaniki FT - Sterownik MST2 | szt. | 1 |  | 0
70 d.1.3.4 | Kalkulacja własna | Montaż modemu komunikacyjnego, który zapewni transmisję danych ze sterownika MST2 do Energa Operator celem przesłania stanów położenia poszczególnych łączników, pomiarów oraz wykonywania sterowań z poziomu RDM. W tym celu Wykonawca musi również uzgodnić opisane w tej pozycji rozwiązanie z Energa Operator. W kosztorysie należy uwzględnić koszty związane z przygotowaniem dodatkowego opracowania dokumentacji, ugodnienia, montaży, uruchomień oraz materiałów (tj. modem, antena i inne niezbędne do realizacji transmisji danych a nie uwzględnione w dokumentacji projektowej). | kpl. | 1 |  | 0
71 d.1.3.4 | KNR 4-01 0209-03 | Przebicie otworów o powierzchni 0.05 m2 - 0.10 m2 w elementach z betonu żwirowego o grubości do 20 cm | m2 | 0.08 |  | 0
72 d.1.3.4 | KNNR 5 1105-08 | Korytka o szerokości do 200 mm przykręcane | m | 54 |  | 0
73 d.1.3.4 | KNR 5-10 0117-03 | Układanie kabli wielożyłowych o masie do 2.0 kg/m na napięcie znamionowe poniżej 110 kV w budynkach, budowlach lub na estakadach bez mocowania - Kabel typu YKXSżo 5x16mm2 0,6/1kV | m | 34 |  | 0
74 d.1.3.4 | KNR 5-10 0604-06 | Montaż głowic kablowych - zarobienie na sucho końca kabla Cu 4-żyłowego o przekroju do 16 mm2 na napięcie do 1 kV o izolacji i powłoce z tworzyw sztucznych - analogia obróbka kabla 5-żyłowego | szt. | 4 |  | 0
75 d.1.3.4 | KNR 5-10 0117-01 | Układanie kabli wielożyłowych o masie do 0.5 kg/m na napięcie znamionowe poniżej 110 kV w budynkach, budowlach lub na estakadach bez mocowania - Kabel typu YKYżo 5x2,5mm2 0,6/1kV | m | 6 |  | 0
76 d.1.3.4 | KNR 5-10 0604-06 | Montaż głowic kablowych - zarobienie na sucho końca kabla Cu 4-żyłowego o przekroju do 16 mm2 na napięcie do 1 kV o izolacji i powłoce z tworzyw sztucznych - analogia obróbka kabla 5-żyłowego | szt. | 12 |  | 0
77 d.1.3.4 | KNR 5-10 0117-01 | Układanie kabli wielożyłowych o masie do 0.5 kg/m na napięcie znamionowe poniżej 110 kV w budynkach, budowlach lub na estakadach bez mocowania - Kabel typu YKYżo 3x6mm2 0,6/1kV | m | 7 |  | 0
78 d.1.3.4 | KNR 5-10 0604-06 | Montaż głowic kablowych - zarobienie na sucho końca kabla Cu 4-żyłowego o przekroju do 16 mm2 na napięcie do 1 kV o izolacji i powłoce z tworzyw sztucznych | szt. | 2 |  | 0
79 d.1.3.4 | KNR 5-10 0117-01 | Układanie kabli wielożyłowych o masie do 0.5 kg/m na napięcie znamionowe poniżej 110 kV w budynkach, budowlach lub na estakadach bez mocowania - Kabel typu YKYżo 3x4mm2 0,6/1kV | m | 30 |  | 0
80 d.1.3.4 | KNR 5-10 0604-01 | Montaż głowic kablowych - zarobienie na sucho końca kabla Cu 3-żyłowego o przekroju do 16 mm2 na napięcie do 1 kV o izolacji i powłoce z tworzyw sztucznych | szt. | 4 |  | 0
81 d.1.3.4 | KNR 5-10 0117-01 | Układanie kabli wielożyłowych o masie do 0.5 kg/m na napięcie znamionowe poniżej 110 kV w budynkach, budowlach lub na estakadach bez mocowania - Kabel typu YKYżo 5x1,5mm2 0,6/1kV | m | 13 |  | 0
82 d.1.3.4 | KNR 5-10 0604-06 | Montaż głowic kablowych - zarobienie na sucho końca kabla Cu 4-żyłowego o przekroju do 16 mm2 na napięcie do 1 kV o izolacji i powłoce z tworzyw sztucznych - analogia obróbka kabla 5-żyłowego | szt. | 4 |  | 0
83 d.1.3.4 | KNR 5-10 0117-01 | Układanie kabli wielożyłowych o masie do 0.5 kg/m na napięcie znamionowe poniżej 110 kV w budynkach, budowlach lub na estakadach bez mocowania - Kabel typu LIYCY-P 4x2x0,5mm2 300V | m | 11.5 |  | 0
84 d.1.3.4 | KNR 5-10 0605-03 | Montaż głowic kablowych - obróbka kabli sygnalizacyjnych wielożyłowych bez pancerza o ilości żył do 8 | szt. | 2 |  | 0
85 d.1.3.4 | KNR 5-10 0117-01 | Układanie kabli wielożyłowych o masie do 0.5 kg/m na napięcie znamionowe poniżej 110 kV w budynkach, budowlach lub na estakadach bez mocowania - Kabel typu YKYżo 3x2,5mm2 0,6/1kV | m | 60 |  | 0
86 d.1.3.4 | KNR 5-10 0604-01 | Montaż głowic kablowych - zarobienie na sucho końca kabla Cu 3-żyłowego o przekroju do 16 mm2 na napięcie do 1 kV o izolacji i powłoce z tworzyw sztucznych | szt. | 18 |  | 0
87 d.1.3.4 | KNR DC-12 0101-15 | Montaż przełącznic światłowodowych | szt. | 1 |  | 0
88 d.1.3.4 | KNR AT-10 0107-01 | Montaż złączy światłowodowych - spawanie włókna światłowodowego z pigtailem | szt. | 48 |  | 0
89 d.1.3.4 | KNNR 5 0103-06 | Rury winidurowe o śr.do 28 mm układane n.t. na podłożu innym niż beton | m | 127 |  | 0
90 d.1.3.4 | KNNR 5 0203-01 | Przewody kabelkowe o łącznym przekroju żył do 7.5 mm2 wciągane do rur - światłowod ZW-NOTKtsd 72J | m | 127 |  | 0
91 d.1.3.4 | KNNR 5 0104-05 | Rury winidurowe o śr.do 20 mm układane na konstrukcji metalowej; mocowanie płaskownika śrubami | m | 579 |  | 0
92 d.1.3.4 | KNNR 5 0203-01 | Przewody kabelkowe o łącznym przekroju żył do 7.5 mm2 wciągane do rur - patchcord 2xGFO ST-ST 62,5/125 | m | 495 |  | 0
93 d.1.3.4 | KNNR 5 0203-01 | Przewody kabelkowe o łącznym przekroju żył do 7.5 mm2 wciągane do rur - patchcord 2xGFO SC-SC 9/125 | m | 80 |  | 0
94 d.1.3.4 | KNNR 5 0203-01 | Przewody kabelkowe o łącznym przekroju żył do 7.5 mm2 wciągane do rur - patchcord 2x SM 9/125 SC | m | 4 |  | 0
1.3.5 | 45300000-0 | Układ pomiaru energii
95 d.1.3.5 | KNR 5-14 0101-02 | Demontaż szaf licznikowych TL1 i TL2 | szt. | 2 |  | 0
96 d.1.3.5 | KNR 5-14 0102-01 | Montaż przyścienny rozdzielnic, szaf, pulpitów, tablic przekaźnikowych i nastawczych o masie do 300 kg - Szafa pomiaru energii FQ z dwoma licznikami typu ZMD405CT44.0459 | szt. | 1 |  | 0
97 d.1.3.5 | KNR 5-14 0102-01 | Montaż przyścienny rozdzielnic, szaf, pulpitów, tablic przekaźnikowych i nastawczych o masie do 300 kg - Szafa FA | szt. | 1 |  | 0
98 d.1.3.5 | KNR 5-10 0117-01 | Układanie kabli wielożyłowych o masie do 0.5 kg/m na napięcie znamionowe poniżej 110 kV w budynkach, budowlach lub na estakadach bez mocowania - Kabel typu YKYżo 3x2,5mm2 0,6/1kV | m | 30 |  | 0
99 d.1.3.5 | KNR 5-10 0604-01 | Montaż głowic kablowych - zarobienie na sucho końca kabla Cu 3-żyłowego o przekroju do 16 mm2 na napięcie do 1 kV o izolacji i powłoce z tworzyw sztucznych | szt. | 4 |  | 0
100 d.1.3.5 | KNR 5-10 0117-01 | Układanie kabli wielożyłowych o masie do 0.5 kg/m na napięcie znamionowe poniżej 110 kV w budynkach, budowlach lub na estakadach bez mocowania - Kabel typu YKYżo 5x1,5mm2 0,6/1kV | m | 45 |  | 0
101 d.1.3.5 | KNR 5-10 0604-06 | Montaż głowic kablowych - zarobienie na sucho końca kabla Cu 4-żyłowego o przekroju do 16 mm2 na napięcie do 1 kV o izolacji i powłoce z tworzyw sztucznych - analogia obróbka kabla 5-żyłowego | szt. | 4 |  | 0
102 d.1.3.5 | KNR 5-10 0117-01 | Układanie kabli wielożyłowych o masie do 0.5 kg/m na napięcie znamionowe poniżej 110 kV w budynkach, budowlach lub na estakadach bez mocowania - Kabel typu YKYżo 7x2,5mm2 0,6/1kV | m | 45 |  | 0
103 d.1.3.5 | KNR 5-10 0605-03 | Montaż głowic kablowych - obróbka kabli sygnalizacyjnych wielożyłowych bez pancerza o ilości żył do 8 | szt. | 4 |  | 0
104 d.1.3.5 | KNR 5-10 0117-01 | Układanie kabli wielożyłowych o masie do 0.5 kg/m na napięcie znamionowe poniżej 110 kV w budynkach, budowlach lub na estakadach bez mocowania - Kabel typu LIYCY-P 4x2x0,5mm2 300V | m | 10 |  | 0
105 d.1.3.5 | KNR 5-10 0605-03 | Montaż głowic kablowych - obróbka kabli sygnalizacyjnych wielożyłowych bez pancerza o ilości żył do 8 | szt. | 2 |  | 0
1.3.6 | 45310000-3 | Instalacja uziemiająca
106 d.1.3.6 | KNR 5-08 0611-05 | Montaż uziomu powierzchniowego w wykopie o głębokości do 0.8 m w gruncie kat.III - bednarka miedziowana | m | 170 |  | 0
107 d.1.3.6 | KNR 5-08 0614-02 | Mechaniczne pogrążanie uziomów prętowych w gruncie kat. III - uziom pionowy miedziowany | m | 30 |  | 0
108 d.1.3.6 | KNR 5-08 0619-06 | Montaż złączy kontrolnych z połączeniem drut-płaskownik w instalacji uziemiającej i odgromowej | szt. | 5 |  | 0
109 d.1.3.6 | KNR 2-31 0807-01 | Rozebranie nawierzchni z kostki betonowej | m2 | 5.4 |  | 0
110 d.1.3.6 | KNR 2-31 0511-03 | Nawierzchnie z kostki brukowej betonowej o grubości 8 cm na podsypce cementowo-piaskowej - odbudowa nawierzchni (materiał z demontażu) | m2 | 5.4 |  | 0
111 d.1.3.6 | KNR 5-08 0602-06 | Układanie bednarki uziemiającej w budynkach w ciągach poziomych na wspornikach mocowanych na betonie z kuciem mechanicznym- przekrój bednarki do 200 mm2 | m | 80 |  | 0
112 d.1.3.6 | KNR 13-26 0406-06 | Ręczne malowanie bednarki uziemiającej o szerokości do 40 mm | m | 40 |  | 0
113 d.1.3.6 | KNR 5-10 0115-01 | Układanie kabli jednożyłowych o masie do 0.5 kg/m na napięcie znamionowe poniżej 110 kV w budynkach, budowlach lub na estakadach bez mocowania - Linki uziemiające | m | 20 |  | 0
1.3.7 | 45311200-2 | Instalacja oświetleniowa
114 d.1.3.7 | KNR 5-08 0803-01 | Mechaniczne wykonanie ślepych otworów w betonie głębokości do 8 cm i śr do 10 mm | szt. | 17 |  | 0
115 d.1.3.7 | KNR 5-08 0809-01 | Osadzenie w podłożu kołków plastykowych rozporowych w gotowych ślepych otworach. | szt. | 17 |  | 0
116 d.1.3.7 | KNR 5-08 0707-05 | Montaż na gotowym podłożu elementów liniowych systemu 'U' pręty M6 lub M10 U21,U31 | elem. | 5 |  | 0
117 d.1.3.7 | KNR 5-08 0707-04 | Montaż na gotowym podłożu elementów liniowych systemu 'U' kształtowniki lub ceowniki U04,U14 | elem. | 1.4 |  | 0
118 d.1.3.7 | KNR 5-10 1002-05 | Montaż wysięgników rurowych o ciężarze do 30 kg na ścianie | szt. | 4 |  | 0
119 d.1.3.7 | KNR 5-08 0516-06 | Montaż z podłączeniem na gotowym podłożu opraw świetlówkowych w obudowie z tworzyw sztucznych z kloszem - przykręcanych -2x36W - analogia oprawy LED | szt. | 5 |  | 0
120 d.1.3.7 | KNR 5-08 0515-05 | Montaż z podłączeniem na gotowym podłożu opraw świetlówkowych do oświetlenia pomieszczeń przemysłowych- analogia oprawy awaryjne LED | szt. | 7 |  | 0
121 d.1.3.7 | KNR 5-08 0515-05 | Montaż z podłączeniem na gotowym podłożu opraw świetlówkowych do oświetlenia pomieszczeń przemysłowych- analogia oprawy awaryjne zewnętrzne LED | szt. | 1 |  | 0
122 d.1.3.7 | KNR 13-14 0101-02 | Wypust na oprawę oświetleniową wewnętrzną wykonany przewodem kabelkowym z osprzętem bakelitowym szczelnym | m | 65 |  | 0
1.3.8 | 45311000-0 | Instalacja gniazd wtykowych
123 d.1.3.8 | KNR 13-14 0201-03 | Instalacja wpustów na gniazdo wtykowe 2-biegunowe z bolcem uziemiającym wykonany przewodami kabelkowymi w rurkach stalowych | m | 60 |  | 0
1.4 | 45311200-2 | Pomiary i uruchomienie
124 d.1.4 | KNP 18 D13 1302-01 | Pomiar rezystancji izolacji rozdzielnic średniego napięcia o pojedynczym układzie szyn do 10 pól | szt | 2 |  | 0
125 d.1.4 | KNP 18 D13 1302-02 | Pomiar rezystancji izolacji rozdzielnic średniego napięcia o pojedynczym układzie szyn za każde następne rozpoczęte 10 pól | kpl | 1 |  | 0
126 d.1.4 | KNP 18 D13 1302-06 | Próba napięciowa rozdzielnicy na napięcie do 60 kV i 10 pól | szt | 2 |  | 0
127 d.1.4 | KNP 18 D13 1302-07 | Próba napięciowa rozdzielnicy na napięcie do 60 kV za każde następne rozpoczęte 10 pól | kpl | 1 |  | 0
128 d.1.4 | KNR 13-21 0602-01 | Badanie układów pola liniowego lub sprzęgłowego ponad 1 do 20 kV | kpl. | 11 |  | 0
129 d.1.4 | KNR 13-21 0602-05 | Badanie układów pola transformatora grupy III ponad 1 do 20 kV | kpl. | 2 |  | 0
130 d.1.4 | KNR 13-21 0602-02 | Badanie układów pola pomiaru napięcia ponad 1 do 20 kV | kpl. | 3 |  | 0
131 d.1.4 | Kalkulacja własna | Prace konfiguracyjne i uruchomieniowe | kpl | 1 |  | 0
132 d.1.4 | KNP 18 D13 1301-01 | Pomiary rozdzielnic prądu zmiennego lub stałego niskiego napięcia do 5 pól | szt | 2 |  | 0
133 d.1.4 | Kalkulacja własna Uproszczona | Wzorcowanie liczników energii | kpl | 2 |  | 0
134 d.1.4 | KNP 18 D13 1332-06 | Pomiar licznika energii | szt | 2 |  | 0
135 d.1.4 | KNNR 5 1302-01 | Badanie linii kablowej SN | odc. | 5 |  | 0
136 d.1.4 | KNNR 5 1302-04 | Badanie linii kablowej nn - kabel 5-żyłowy | odc. | 5 |  | 0
137 d.1.4 | KNNR 5 1302-02 | Badanie linii kablowej nn - kabel 3-żyłowy | odc. | 9 |  | 0
138 d.1.4 | KNNR 5 1302-06 | Badanie linii kablowej - kabel sygnalizacyjny 10-żyłowy | odc. | 4 |  | 0
139 d.1.4 | ZN-97/TP S.A.-039 0901-05 | Pomiary reflektometryczne linii światłowodowych montażowe z kabla (1 zmierzony światłowód) | odc. | 2 |  | 0
140 d.1.4 | KNP 18 4601-02.01 | Badanie uziomu otokowego | pomiar | 1 |  | 0
141 d.1.4 | KNNR 5 1304-01 | Badania i pomiary instalacji uziemiającej (pierwszy pomiar) | szt. | 5 |  | 0
142 d.1.4 | KNR-W 5-08 0901-01 | Pomiar rezystancji izolacji instalacji elektrycznych - obwód 1-fazowy, pierwszy pomiar | pomiar | 2 |  | 0
143 d.1.4 | KNR-W 5-08 0902-01 | Sprawdzenie samoczynnego wyłączenia zasilania - pomiar impedancji pętli zwarciowej - pierwszy | pomiar | 4 |  | 0
144 d.1.4 | KNR 7-34 0119-02 | Badanie obwodu oświetleniowego | pomiar. | 3 |  | 0
2 |  | PRACE PRZEJŚCIOWE
2.1 | 45300000-0 | 59045 OSLB
145 d.2.1 | Analiza własna Uproszczona | Budowa i demontaż ścianek działowych na czas prowadzenia prac: ścianka oddzielająca od pomieszczenia EOP - 45m2, ścianka oddzielająca w poprzek pomiędzy rozdzielnicami PWiK - 30m2 | m2 | 75 |  | 0

## TES
Lp. | Nazwa | RAZEM
1 | 59045 OSLB
1.1 | Prace budowlane | 0
1.2 | Prace demontażowe | 0
1.3 | Prace montażowe :
1.3.1 | Przebudowa pól łączników szyn | 0
1.3.2 | Rozdzielnica SN | 0
1.3.3 | Włączenie nowych rozdzielnic do sieci 15kV | 0
1.3.4 | Potrzeby własne AC i DC, telemechanika | 0
1.3.5 | Układ pomiaru energii | 0
1.3.6 | Instalacja uziemiająca | 0
1.3.7 | Instalacja oświetleniowa | 0
1.3.8 | Instalacja gniazd wtykowych | 0
1.4 | Pomiary i uruchomienie | 0
2 | PRACE PRZEJŚCIOWE
2.1 | 59045 OSLB | 0
| RAZEM netto | 0
| VAT 23% | 0
| Razem brutto | 0